## 产品选型导出配单模板
序号 | 商品名称 | 品牌 | 型号 | 关键参数 | 数量 | 单位 | 单价(元) | 总价(元) | 产品图片 | 备注
1 | 2.5寸400万4倍双光PTZ网络小球机 | 海康威视 | DS-2DC2404MW-DE3(国内标配)(B) | 最大支持2560 × 1440 @30 fps高清画面输出支持4倍光学变倍，16倍数字变倍支持350°水平旋转，垂直方向0°~90°支持高效红外阵列补光，红外补光距离30 m；夜间可手动配置白光补光模式，补光距离10 m，支持智能补光模式内置麦克风和扬声器，支持双向语音对讲支持预置点巡航，支持300个预置位，支持定时抓图、事件抓图、一键巡航、一键守望、3D定位等功能支持真宽动态、3D数字降噪、强光抑制、smartIR等支持三码流模式；支持smart265智能编码，节省存储空间支持人形侦测功能，支持人形侦测联动声音报警报警1进1出，音频1进1出 | 2 | 台 |  |  | =DISPIMG("ID_B723FB4B25A840CC9329322629C2CE36",1)
2 | 摄像机拾音器 | 烽火 | BM-K-3 | ‌拾音范围‌：5～100平方米（连续可调） ‌灵敏度‌：-32dB ‌频率响应‌：20Hz～20kHz ‌指向特性‌：全指向性 ‌信噪比‌：80dB（1米40 dB音源SPL） ‌输出阻抗‌：600欧姆非平衡 ‌音频传输‌：最长3000米 ‌电源电压‌：直流稳压电源DC 12V（9V-18V） ‌外形尺寸‌：Φ40mm×H10mm ‌信号处理‌：ALC自动电平控制、DSP数字降噪、AGC自动增益控制 ‌保护电路‌：30KV ESD、雷击保护、电源极性反接保护 ‌环境温度‌：-25℃～70℃ ‌可靠性‌：MTNF≧80000小时 这款拾音器采用震膜电容咪头，内置前置放大电路可直接驱动耳机，连接方式为3条引线（电源、音频、公共地），主要面向考场、审讯室、银行窗口等需要清晰录音的监控场景。‌‌ ⚠️ 该产品属于安防监控设备，购买前建议确认是否符合当地考场或司法场所的录音设备规范。 需要我帮你整理考场使用BM-K-3时的布线避坑指南吗？能帮你快速规避信号干扰风险。 | 2 | 个 |  |  | =DISPIMG("ID_A94A9CB916034E3387E75D9D980FD8FE",1)
3 | 拾音器电源 | 国产 |  | 配套 | 2 | 个
4 | 桌面式千兆高功率PoE交换机 | 海康威视 | DS-3E0505P-60W-E(国内标配)V5 | 提供4个千兆PoE电口，1个千兆电口交换容量：10 Gbps，包转发率：7.44 Mpps符合IEEE802.3af/at供电标准，整机PoE功率60WPD功率智能检测系统级过载保护支持6KV防浪涌支持桌面/壁挂式安装 | 1 | 台 |  |  | =DISPIMG("ID_B183ECEC7D5E411F964E84CCD8F8FA9C",1)
5 | Q系列通用型1盘位录像机 | 海康威视 | DS-7804N-Q1(B)(标配) | 可接驳符合ONVIF、RTSP标准的众多主流厂商网络摄像机；支持接入H.265、Smart265、H.264、Smart264视频编码码流；支持8路1080P解码（开启SVC增强模式后，最大可提升至12路1080P解码）；支持6MP高清网络视频的预览、存储与回放；支持HDMI与VGA同源输出，HDMI最大支持超高清4K输出，VGA支持高清1080P输出；支持1个SATA接口，最大支持8T硬盘；支持后智能分析能力，支持智能移动侦测去误报，可精准过滤非人、非车移动侦测误报，大幅提升移动侦测报警准确性；针对人、车及事件类型，支持快速回放与智能检索功能，大幅提升录像回放和检索效率；支持萤石云服务，通过海康互联APP可实现手机远程预览/回放/配置；支持通过萤石、ISUP以及GB28181协议接入平台； | 1 | 台 |  |  | =DISPIMG("ID_9F4B43BE9A4246E087359AC2937A8F7F",1)
6 | 硬盘 | 希捷 | st8000 | 8000G | 1 | 块
7 | 线缆，安装辅材，安装服务 |  |  | 网线，电源线，音频线，水晶头等 | 1 | 批
0